## General
Parameter | Value
Transformer capacity [kW] | 2375
Nominal Voltage [kV] | 11.9
Minimum Voltage [kV] | 11.305
Maximum Voltage [kV] | 12.495
Timestep [minutes] | 15
Scenarios | 1

## Bus
Bus | Type | LC cost
1 | 1 | 0
2 | 0 | 0
3 | 0 | 500
4 | 2 | 0
5 | 0 | 0

## Branches
from | to | Raa | Rbb | Rcc | Rab | Rac | Rbc | Imax
1 | 2 | 0.4138 | 0.4138 | 0.4138 | 0.0523 | 0.0523 | 0.0523 | 999
2 | 3 | 0.4138 | 0.4138 | 0.4138 | 0.0523 | 0.0523 | 0.0523 | 999
3 | 4 | 0.4138 | 0.4138 | 0.4138 | 0.0523 | 0.0523 | 0.0523 | 999
4 | 5 | 0.4138 | 0.4138 | 0.4138 | 0.0523 | 0.0523 | 0.0523 | 999

## Profile
Timestamp | PV | Residential | Industrial | Commercial | Street_Lighting | Hospital
0:00 | 0 | 0.3 | 0.35 | 0.22 | 1 | 0.18764
0:05 | 0 | 0.29833 | 0.3475 | 0.21917 | 1 | 0.2019
0:10 | 0 | 0.29667 | 0.345 | 0.21833 | 1 | 0.21616
0:15 | 0 | 0.295 | 0.3425 | 0.2175 | 1 | 0.23042
0:20 | 0 | 0.29333 | 0.34 | 0.21667 | 1 | 0.27565
0:25 | 0 | 0.29167 | 0.3375 | 0.21583 | 1 | 0.32089
0:30 | 0 | 0.29 | 0.335 | 0.215 | 1 | 0.36612
0:35 | 0 | 0.28833 | 0.3325 | 0.21417 | 1 | 0.24408
0:40 | 0 | 0.28667 | 0.33 | 0.21333 | 1 | 0.12204
0:45 | 0 | 0.285 | 0.3275 | 0.2125 | 1 | 0
0:50 | 0 | 0.28333 | 0.325 | 0.21167 | 1 | 0.1446
0:55 | 0 | 0.28167 | 0.3225 | 0.21083 | 1 | 0.2892
1:00 | 0 | 0.28 | 0.32 | 0.21 | 1 | 0.43381
1:05 | 0 | 0.2775 | 0.31833 | 0.20917 | 1 | 0.39834
1:10 | 0 | 0.275 | 0.31667 | 0.20833 | 1 | 0.36288
1:15 | 0 | 0.2725 | 0.315 | 0.2075 | 1 | 0.32741
1:20 | 0 | 0.27 | 0.31333 | 0.20667 | 1 | 0.2912
1:25 | 0 | 0.2675 | 0.31167 | 0.20583 | 1 | 0.25499
1:30 | 0 | 0.265 | 0.31 | 0.205 | 1 | 0.21877
1:35 | 0 | 0.2625 | 0.30833 | 0.20417 | 1 | 0.21241
1:40 | 0 | 0.26 | 0.30667 | 0.20333 | 1 | 0.20604
1:45 | 0 | 0.2575 | 0.305 | 0.2025 | 1 | 0.19968
1:50 | 0 | 0.255 | 0.30333 | 0.20167 | 1 | 0.19621
1:55 | 0 | 0.2525 | 0.30167 | 0.20083 | 1 | 0.19274
2:00 | 0 | 0.25 | 0.3 | 0.2 | 1 | 0.18927
2:05 | 0 | 0.2475 | 0.29833 | 0.20083 | 1 | 0.1876
2:10 | 0 | 0.245 | 0.29667 | 0.20167 | 1 | 0.18593
2:15 | 0 | 0.2425 | 0.295 | 0.2025 | 1 | 0.18426
2:20 | 0 | 0.24 | 0.29333 | 0.20333 | 1 | 0.17234
2:25 | 0 | 0.2375 | 0.29167 | 0.20417 | 1 | 0.16043
2:30 | 0 | 0.235 | 0.29 | 0.205 | 1 | 0.14852
2:35 | 0 | 0.2325 | 0.28833 | 0.20583 | 1 | 0.15665
2:40 | 0 | 0.23 | 0.28667 | 0.20667 | 1 | 0.16478
2:45 | 0 | 0.2275 | 0.285 | 0.2075 | 1 | 0.17291
2:50 | 0 | 0.225 | 0.28333 | 0.20833 | 1 | 0.18043
2:55 | 0 | 0.2225 | 0.28167 | 0.20917 | 1 | 0.18796
3:00 | 0 | 0.22 | 0.28 | 0.21 | 1 | 0.19549
3:05 | 0 | 0.21833 | 0.2775 | 0.21083 | 1 | 0.18817
3:10 | 0 | 0.21667 | 0.275 | 0.21167 | 1 | 0.18086
3:15 | 0 | 0.215 | 0.2725 | 0.2125 | 1 | 0.17354
3:20 | 0 | 0.21333 | 0.27 | 0.21333 | 1 | 0.16655
3:25 | 0 | 0.21167 | 0.2675 | 0.21417 | 1 | 0.15956
3:30 | 0 | 0.21 | 0.265 | 0.215 | 1 | 0.15257
3:35 | 0 | 0.20833 | 0.2625 | 0.21583 | 1 | 0.18142
3:40 | 0 | 0.20667 | 0.26 | 0.21667 | 1 | 0.21026
3:45 | 0 | 0.205 | 0.2575 | 0.2175 | 1 | 0.23911
3:50 | 0 | 0.20333 | 0.255 | 0.21833 | 1 | 0.23492
3:55 | 0 | 0.20167 | 0.2525 | 0.21917 | 1 | 0.23074
4:00 | 0 | 0.2 | 0.25 | 0.22 | 1 | 0.22655
4:05 | 0 | 0.2 | 0.25417 | 0.22167 | 1 | 0.26445
4:10 | 0 | 0.2 | 0.25833 | 0.22333 | 1 | 0.30234
4:15 | 0 | 0.2 | 0.2625 | 0.225 | 1 | 0.34024
4:20 | 0 | 0.2 | 0.26667 | 0.22667 | 1 | 0.31706
4:25 | 0 | 0.2 | 0.27083 | 0.22833 | 1 | 0.29389
4:30 | 0 | 0.2 | 0.275 | 0.23 | 1 | 0.27071
4:35 | 0 | 0.2 | 0.27917 | 0.23167 | 1 | 0.2459
4:40 | 0 | 0.2 | 0.28333 | 0.23333 | 1 | 0.22109
4:45 | 0 | 0.2 | 0.2875 | 0.235 | 1 | 0.19628
4:50 | 0 | 0.2 | 0.29167 | 0.23667 | 1 | 0.19692
4:55 | 0 | 0.2 | 0.29583 | 0.23833 | 1 | 0.19757
5:00 | 0 | 0.2 | 0.3 | 0.24 | 1 | 0.19821
5:05 | 0 | 0.20167 | 0.30833 | 0.24083 | 1 | 0.20363
5:10 | 0 | 0.20333 | 0.31667 | 0.24167 | 1 | 0.20905
5:15 | 0 | 0.205 | 0.325 | 0.2425 | 1 | 0.21447
5:20 | 0.001 | 0.20667 | 0.33333 | 0.24333 | 1 | 0.20628
5:25 | 0.001 | 0.20833 | 0.34167 | 0.24417 | 1 | 0.19809
5:30 | 0.001 | 0.21 | 0.35 | 0.245 | 1 | 0.1899
5:35 | 0.002 | 0.21167 | 0.35833 | 0.24583 | 1 | 0.20036
5:40 | 0.003 | 0.21333 | 0.36667 | 0.24667 | 1 | 0.21083
5:45 | 0.003 | 0.215 | 0.375 | 0.2475 | 1 | 0.22129
5:50 | 0.004 | 0.21667 | 0.38333 | 0.24833 | 1 | 0.25721
5:55 | 0.005 | 0.21833 | 0.39167 | 0.24917 | 1 | 0.29313
6:00 | 0.006 | 0.22 | 0.4 | 0.25 | 1 | 0.32905
6:05 | 0.008 | 0.22667 | 0.4125 | 0.25833 | 0.91667 | 0.33042
6:10 | 0.009 | 0.23333 | 0.425 | 0.26667 | 0.83333 | 0.33178
6:15 | 0.011 | 0.24 | 0.4375 | 0.275 | 0.75 | 0.33315
6:20 | 0.012 | 0.24667 | 0.45 | 0.28333 | 0.66667 | 0.32981
6:25 | 0.014 | 0.25333 | 0.4625 | 0.29167 | 0.58333 | 0.32647
6:30 | 0.016 | 0.26 | 0.475 | 0.3 | 0.5 | 0.32312
6:35 | 0.019 | 0.26667 | 0.4875 | 0.30833 | 0.41667 | 0.33317
6:40 | 0.022 | 0.27333 | 0.5 | 0.31667 | 0.33333 | 0.34321
6:45 | 0.025 | 0.28 | 0.5125 | 0.325 | 0.25 | 0.35325
6:50 | 0.029 | 0.28667 | 0.525 | 0.33333 | 0.16667 | 0.35401
6:55 | 0.032 | 0.29333 | 0.5375 | 0.34167 | 0.083333 | 0.35477
7:00 | 0.035 | 0.3 | 0.55 | 0.35 | 0 | 0.35552
7:05 | 0.038 | 0.30833 | 0.56667 | 0.3625 | 0 | 0.35965
7:10 | 0.042 | 0.31667 | 0.58333 | 0.375 | 0 | 0.36378
7:15 | 0.045 | 0.325 | 0.6 | 0.3875 | 0 | 0.36791
7:20 | 0.048 | 0.33333 | 0.61667 | 0.4 | 0 | 0.36007
7:25 | 0.051 | 0.34167 | 0.63333 | 0.4125 | 0 | 0.35223
7:30 | 0.055 | 0.35 | 0.65 | 0.425 | 0 | 0.34438
7:35 | 0.059 | 0.35833 | 0.66667 | 0.4375 | 0 | 0.35258
7:40 | 0.064 | 0.36667 | 0.68333 | 0.45 | 0 | 0.36077
7:45 | 0.069 | 0.375 | 0.7 | 0.4625 | 0 | 0.36896
7:50 | 0.073 | 0.38333 | 0.71667 | 0.475 | 0 | 0.39355
7:55 | 0.078 | 0.39167 | 0.73333 | 0.4875 | 0 | 0.41813
8:00 | 0.083 | 0.4 | 0.75 | 0.5 | 0 | 0.44272
8:05 | 0.089 | 0.40167 | 0.7625 | 0.5125 | 0 | 0.4686
8:10 | 0.096 | 0.40333 | 0.775 | 0.525 | 0 | 0.49448
8:15 | 0.102 | 0.405 | 0.7875 | 0.5375 | 0 | 0.52036
8:20 | 0.108 | 0.40667 | 0.8 | 0.55 | 0 | 0.50671
8:25 | 0.115 | 0.40833 | 0.8125 | 0.5625 | 0 | 0.49306
8:30 | 0.121 | 0.41 | 0.825 | 0.575 | 0 | 0.47941
8:35 | 0.124 | 0.41167 | 0.8375 | 0.5875 | 0 | 0.53044
8:40 | 0.128 | 0.41333 | 0.85 | 0.6 | 0 | 0.58147
8:45 | 0.131 | 0.415 | 0.8625 | 0.6125 | 0 | 0.6325
8:50 | 0.135 | 0.41667 | 0.875 | 0.625 | 0 | 0.67557
8:55 | 0.138 | 0.41833 | 0.8875 | 0.6375 | 0 | 0.71864
9:00 | 0.142 | 0.42 | 0.9 | 0.65 | 0 | 0.76171
9:05 | 0.144 | 0.4225 | 0.90833 | 0.6625 | 0 | 0.76407
9:10 | 0.146 | 0.425 | 0.91667 | 0.675 | 0 | 0.76643
9:15 | 0.149 | 0.4275 | 0.925 | 0.6875 | 0 | 0.76879
9:20 | 0.151 | 0.43 | 0.93333 | 0.7 | 0 | 0.80207
9:25 | 0.153 | 0.4325 | 0.94167 | 0.7125 | 0 | 0.83536
9:30 | 0.155 | 0.435 | 0.95 | 0.725 | 0 | 0.86865
9:35 | 0.16 | 0.4375 | 0.95833 | 0.7375 | 0 | 0.91059
9:40 | 0.164 | 0.44 | 0.96667 | 0.75 | 0 | 0.95253
9:45 | 0.169 | 0.4425 | 0.975 | 0.7625 | 0 | 0.99447
9:50 | 0.173 | 0.445 | 0.98333 | 0.775 | 0 | 0.99631
9:55 | 0.177 | 0.4475 | 0.99167 | 0.7875 | 0 | 0.99816
10:00 | 0.182 | 0.45 | 1 | 0.8 | 0 | 1
10:05 | 0.185 | 0.45417 | 1 | 0.80417 | 0 | 0.98495
10:10 | 0.187 | 0.45833 | 1 | 0.80833 | 0 | 0.9699
10:15 | 0.19 | 0.4625 | 1 | 0.8125 | 0 | 0.95486
10:20 | 0.193 | 0.46667 | 1 | 0.81667 | 0 | 0.89703
10:25 | 0.196 | 0.47083 | 1 | 0.82083 | 0 | 0.8392
10:30 | 0.198 | 0.475 | 1 | 0.825 | 0 | 0.78138
10:35 | 0.198 | 0.47917 | 1 | 0.82917 | 0 | 0.83568
10:40 | 0.198 | 0.48333 | 1 | 0.83333 | 0 | 0.88999
10:45 | 0.198 | 0.4875 | 1 | 0.8375 | 0 | 0.94429
10:50 | 0.198 | 0.49167 | 1 | 0.84167 | 0 | 0.89785
10:55 | 0.198 | 0.49583 | 1 | 0.84583 | 0 | 0.85141
11:00 | 0.198 | 0.5 | 1 | 0.85 | 0 | 0.80497
11:05 | 0.197 | 0.5 | 0.99167 | 0.85417 | 0 | 0.72463
11:10 | 0.197 | 0.5 | 0.98333 | 0.85833 | 0 | 0.64429
11:15 | 0.196 | 0.5 | 0.975 | 0.8625 | 0 | 0.56395
11:20 | 0.196 | 0.5 | 0.96667 | 0.86667 | 0 | 0.5623
11:25 | 0.196 | 0.5 | 0.95833 | 0.87083 | 0 | 0.56065
11:30 | 0.195 | 0.5 | 0.95 | 0.875 | 0 | 0.559
11:35 | 0.196 | 0.5 | 0.94167 | 0.87917 | 0 | 0.55953
11:40 | 0.197 | 0.5 | 0.93333 | 0.88333 | 0 | 0.56006
11:45 | 0.198 | 0.5 | 0.925 | 0.8875 | 0 | 0.56059
11:50 | 0.198 | 0.5 | 0.91667 | 0.89167 | 0 | 0.60634
11:55 | 0.199 | 0.5 | 0.90833 | 0.89583 | 0 | 0.65209
12:00 | 0.2 | 0.5 | 0.9 | 0.9 | 0 | 0.69785
12:05 | 0.2 | 0.50417 | 0.90833 | 0.90167 | 0 | 0.75458
12:10 | 0.199 | 0.50833 | 0.91667 | 0.90333 | 0 | 0.81131
12:15 | 0.199 | 0.5125 | 0.925 | 0.905 | 0 | 0.86804
12:20 | 0.198 | 0.51667 | 0.93333 | 0.90667 | 0 | 0.78456
12:25 | 0.198 | 0.52083 | 0.94167 | 0.90833 | 0 | 0.70107
12:30 | 0.197 | 0.525 | 0.95 | 0.91 | 0 | 0.61758
12:35 | 0.194 | 0.52917 | 0.95833 | 0.91167 | 0 | 0.56361
12:40 | 0.191 | 0.53333 | 0.96667 | 0.91333 | 0 | 0.50963
12:45 | 0.187 | 0.5375 | 0.975 | 0.915 | 0 | 0.45565
12:50 | 0.184 | 0.54167 | 0.98333 | 0.91667 | 0 | 0.46022
12:55 | 0.181 | 0.54583 | 0.99167 | 0.91833 | 0 | 0.46479
13:00 | 0.177 | 0.55 | 1 | 0.92 | 0 | 0.46935
13:05 | 0.176 | 0.55417 | 1 | 0.92 | 0 | 0.53857
13:10 | 0.175 | 0.55833 | 1 | 0.92 | 0 | 0.60779
13:15 | 0.174 | 0.5625 | 1 | 0.92 | 0 | 0.67702
13:20 | 0.173 | 0.56667 | 1 | 0.92 | 0 | 0.61837
13:25 | 0.172 | 0.57083 | 1 | 0.92 | 0 | 0.55973
13:30 | 0.171 | 0.575 | 1 | 0.92 | 0 | 0.50109
13:35 | 0.169 | 0.57917 | 1 | 0.92 | 0 | 0.52648
13:40 | 0.166 | 0.58333 | 1 | 0.92 | 0 | 0.55188
13:45 | 0.163 | 0.5875 | 1 | 0.92 | 0 | 0.57728
13:50 | 0.16 | 0.59167 | 1 | 0.92 | 0 | 0.56173
13:55 | 0.157 | 0.59583 | 1 | 0.92 | 0 | 0.54618
14:00 | 0.154 | 0.6 | 1 | 0.92 | 0 | 0.53063
14:05 | 0.154 | 0.6 | 0.99583 | 0.91667 | 0 | 0.48736
14:10 | 0.154 | 0.6 | 0.99167 | 0.91333 | 0 | 0.4441
14:15 | 0.153 | 0.6 | 0.9875 | 0.91 | 0 | 0.40083
14:20 | 0.153 | 0.6 | 0.98333 | 0.90667 | 0 | 0.40153
14:25 | 0.152 | 0.6 | 0.97917 | 0.90333 | 0 | 0.40223
14:30 | 0.152 | 0.6 | 0.975 | 0.9 | 0 | 0.40292
14:35 | 0.146 | 0.6 | 0.97083 | 0.89667 | 0 | 0.37916
14:40 | 0.141 | 0.6 | 0.96667 | 0.89333 | 0 | 0.35539
14:45 | 0.135 | 0.6 | 0.9625 | 0.89 | 0 | 0.33163
14:50 | 0.129 | 0.6 | 0.95833 | 0.88667 | 0 | 0.35111
14:55 | 0.124 | 0.6 | 0.95417 | 0.88333 | 0 | 0.3706
15:00 | 0.118 | 0.6 | 0.95 | 0.88 | 0 | 0.39009
15:05 | 0.115 | 0.59583 | 0.94583 | 0.8775 | 0 | 0.38784
15:10 | 0.111 | 0.59167 | 0.94167 | 0.875 | 0 | 0.38559
15:15 | 0.107 | 0.5875 | 0.9375 | 0.8725 | 0 | 0.38334
15:20 | 0.103 | 0.58333 | 0.93333 | 0.87 | 0 | 0.38363
15:25 | 0.099 | 0.57917 | 0.92917 | 0.8675 | 0 | 0.38392
15:30 | 0.096 | 0.575 | 0.925 | 0.865 | 0 | 0.38421
15:35 | 0.093 | 0.57083 | 0.92083 | 0.8625 | 0 | 0.39816
15:40 | 0.09 | 0.56667 | 0.91667 | 0.86 | 0 | 0.41212
15:45 | 0.087 | 0.5625 | 0.9125 | 0.8575 | 0 | 0.42608
15:50 | 0.084 | 0.55833 | 0.90833 | 0.855 | 0 | 0.43075
15:55 | 0.081 | 0.55417 | 0.90417 | 0.8525 | 0 | 0.43542
16:00 | 0.078 | 0.55 | 0.9 | 0.85 | 0 | 0.44008
16:05 | 0.074 | 0.54583 | 0.8875 | 0.85417 | 0 | 0.42941
16:10 | 0.07 | 0.54167 | 0.875 | 0.85833 | 0 | 0.41874
16:15 | 0.066 | 0.5375 | 0.8625 | 0.8625 | 0 | 0.40807
16:20 | 0.062 | 0.53333 | 0.85 | 0.86667 | 0 | 0.41376
16:25 | 0.058 | 0.52917 | 0.8375 | 0.87083 | 0 | 0.41945
16:30 | 0.054 | 0.525 | 0.825 | 0.875 | 0 | 0.42514
16:35 | 0.05 | 0.52083 | 0.8125 | 0.87917 | 0 | 0.41563
16:40 | 0.046 | 0.51667 | 0.8 | 0.88333 | 0 | 0.40611
16:45 | 0.043 | 0.5125 | 0.7875 | 0.8875 | 0 | 0.3966
16:50 | 0.039 | 0.50833 | 0.775 | 0.89167 | 0 | 0.37985
16:55 | 0.035 | 0.50417 | 0.7625 | 0.89583 | 0 | 0.3631
17:00 | 0.031 | 0.5 | 0.75 | 0.9 | 0 | 0.34635
17:05 | 0.029 | 0.5125 | 0.73917 | 0.90833 | 0 | 0.30998
17:10 | 0.027 | 0.525 | 0.72833 | 0.91667 | 0 | 0.2736
17:15 | 0.024 | 0.5375 | 0.7175 | 0.925 | 0 | 0.23722
17:20 | 0.022 | 0.55 | 0.70667 | 0.93333 | 0 | 0.23311
17:25 | 0.02 | 0.5625 | 0.69583 | 0.94167 | 0 | 0.229
17:30 | 0.017 | 0.575 | 0.685 | 0.95 | 0 | 0.22489
17:35 | 0.016 | 0.5875 | 0.67417 | 0.95833 | 0 | 0.23238
17:40 | 0.014 | 0.6 | 0.66333 | 0.96667 | 0 | 0.23988
17:45 | 0.012 | 0.6125 | 0.6525 | 0.975 | 0 | 0.24737
17:50 | 0.01 | 0.625 | 0.64167 | 0.98333 | 0 | 0.2693
17:55 | 0.008 | 0.6375 | 0.63083 | 0.99167 | 0 | 0.29123
18:00 | 0.007 | 0.65 | 0.62 | 1 | 0 | 0.31316
18:05 | 0.006 | 0.66667 | 0.61417 | 0.98333 | 0.083333 | 0.33258
18:10 | 0.005 | 0.68333 | 0.60833 | 0.96667 | 0.16667 | 0.352
18:15 | 0.004 | 0.7 | 0.6025 | 0.95 | 0.25 | 0.37143
18:20 | 0.003 | 0.71667 | 0.59667 | 0.93333 | 0.33333 | 0.42044
18:25 | 0.002 | 0.73333 | 0.59083 | 0.91667 | 0.41667 | 0.46946
18:30 | 0.001 | 0.75 | 0.585 | 0.9 | 0.5 | 0.51848
18:35 | 0.001 | 0.76667 | 0.57917 | 0.88333 | 0.58333 | 0.52301
18:40 | 0.001 | 0.78333 | 0.57333 | 0.86667 | 0.66667 | 0.52755
18:45 | 0.001 | 0.8 | 0.5675 | 0.85 | 0.75 | 0.53209
18:50 | 0.001 | 0.81667 | 0.56167 | 0.83333 | 0.83333 | 0.50206
18:55 | 0 | 0.83333 | 0.55583 | 0.81667 | 0.91667 | 0.47203
19:00 | 0 | 0.85 | 0.55 | 0.8 | 1 | 0.442
19:05 | 0 | 0.8625 | 0.54583 | 0.79167 | 1 | 0.46049
19:10 | 0 | 0.875 | 0.54167 | 0.78333 | 1 | 0.47898
19:15 | 0 | 0.8875 | 0.5375 | 0.775 | 1 | 0.49747
19:20 | 0 | 0.9 | 0.53333 | 0.76667 | 1 | 0.49825
19:25 | 0 | 0.9125 | 0.52917 | 0.75833 | 1 | 0.49902
19:30 | 0 | 0.925 | 0.525 | 0.75 | 1 | 0.4998
19:35 | 0 | 0.9375 | 0.52083 | 0.74167 | 1 | 0.51233
19:40 | 0 | 0.95 | 0.51667 | 0.73333 | 1 | 0.52487
19:45 | 0 | 0.9625 | 0.5125 | 0.725 | 1 | 0.5374
19:50 | 0 | 0.975 | 0.50833 | 0.71667 | 1 | 0.5438
19:55 | 0 | 0.9875 | 0.50417 | 0.70833 | 1 | 0.55021
20:00 | 0 | 1 | 0.5 | 0.7 | 1 | 0.55661
20:05 | 0 | 0.99167 | 0.49583 | 0.69167 | 1 | 0.55148
20:10 | 0 | 0.98333 | 0.49167 | 0.68333 | 1 | 0.54635
20:15 | 0 | 0.975 | 0.4875 | 0.675 | 1 | 0.54122
20:20 | 0 | 0.96667 | 0.48333 | 0.66667 | 1 | 0.52784
20:25 | 0 | 0.95833 | 0.47917 | 0.65833 | 1 | 0.51447
20:30 | 0 | 0.95 | 0.475 | 0.65 | 1 | 0.5011
20:35 | 0 | 0.94167 | 0.47083 | 0.64167 | 1 | 0.49648
20:40 | 0 | 0.93333 | 0.46667 | 0.63333 | 1 | 0.49186
20:45 | 0 | 0.925 | 0.4625 | 0.625 | 1 | 0.48724
20:50 | 0 | 0.91667 | 0.45833 | 0.61667 | 1 | 0.47108
20:55 | 0 | 0.90833 | 0.45417 | 0.60833 | 1 | 0.45492
21:00 | 0 | 0.9 | 0.45 | 0.6 | 1 | 0.43877
21:05 | 0 | 0.8875 | 0.44583 | 0.59167 | 1 | 0.44744
21:10 | 0 | 0.875 | 0.44167 | 0.58333 | 1 | 0.45611
21:15 | 0 | 0.8625 | 0.4375 | 0.575 | 1 | 0.46478
21:20 | 0 | 0.85 | 0.43333 | 0.56667 | 1 | 0.45011
21:25 | 0 | 0.8375 | 0.42917 | 0.55833 | 1 | 0.43543
21:30 | 0 | 0.825 | 0.425 | 0.55 | 1 | 0.42076
21:35 | 0 | 0.8125 | 0.42083 | 0.54167 | 1 | 0.41588
21:40 | 0 | 0.8 | 0.41667 | 0.53333 | 1 | 0.411
21:45 | 0 | 0.7875 | 0.4125 | 0.525 | 1 | 0.40612
21:50 | 0 | 0.775 | 0.40833 | 0.51667 | 1 | 0.40613
21:55 | 0 | 0.7625 | 0.40417 | 0.50833 | 1 | 0.40613
22:00 | 0 | 0.75 | 0.4 | 0.5 | 1 | 0.40614
22:05 | 0 | 0.73333 | 0.39833 | 0.48333 | 1 | 0.41233
22:10 | 0 | 0.71667 | 0.39667 | 0.46667 | 1 | 0.41852
22:15 | 0 | 0.7 | 0.395 | 0.45 | 1 | 0.42471
22:20 | 0 | 0.68333 | 0.39333 | 0.43333 | 1 | 0.45117
22:25 | 0 | 0.66667 | 0.39167 | 0.41667 | 1 | 0.47763
22:30 | 0 | 0.65 | 0.39 | 0.4 | 1 | 0.50408
22:35 | 0 | 0.63333 | 0.38833 | 0.38333 | 1 | 0.48925
22:40 | 0 | 0.61667 | 0.38667 | 0.36667 | 1 | 0.47441
22:45 | 0 | 0.6 | 0.385 | 0.35 | 1 | 0.45958
22:50 | 0 | 0.58333 | 0.38333 | 0.33333 | 1 | 0.45999
22:55 | 0 | 0.56667 | 0.38167 | 0.31667 | 1 | 0.4604
23:00 | 0 | 0.55 | 0.38 | 0.3 | 1 | 0.46081
23:05 | 0 | 0.52917 | 0.3775 | 0.29333 | 1 | 0.41185
23:10 | 0 | 0.50833 | 0.375 | 0.28667 | 1 | 0.36288
23:15 | 0 | 0.4875 | 0.3725 | 0.28 | 1 | 0.31391
23:20 | 0 | 0.46667 | 0.37 | 0.27333 | 1 | 0.28053
23:25 | 0 | 0.44583 | 0.3675 | 0.26667 | 1 | 0.24715
23:30 | 0 | 0.425 | 0.365 | 0.26 | 1 | 0.21377
23:35 | 0 | 0.40417 | 0.3625 | 0.25333 | 1 | 0.23886
23:40 | 0 | 0.38333 | 0.36 | 0.24667 | 1 | 0.26395
23:45 | 0 | 0.3625 | 0.3575 | 0.24 | 1 | 0.28904
23:50 | 0 | 0.34167 | 0.355 | 0.23333 | 1 | 0.29413
23:55 | 0 | 0.32083 | 0.3525 | 0.22667 | 1 | 0.29923

## BESS
Buss_node | Pmax [kW] | Einit [kWh] | Emax [kWh] | Emin [kWh] | Efficiency
4 | 1000 | 260 | 1275 | 260 | 0.95

## Gen
Bus_node | Pnom_a | Pnom_b | Pnom_c | Type | s1 | s2 | s3 | s4 | s5 | s6 | s7 | s8 | s9
5 | 245 | 245 | 245 | PV | 1 | 0 | 0 | 0 | 0 | 0 | 0 | 0 | 0

## Load
Bus_node | Pnom_a | Pnom_b | Pnom_c | Qnom_a | Qnom_b | Qnom_c | Type | s1 | s2 | s3 | s4 | s5 | s6 | s7 | s8 | s9
3 | 40 | 40 | 0.1 | 0.1 | 0.1 | 0.1 | Residential | 1 | 0 | 0 | 0 | 0 | 0 | 0 | 0 | 0
3 | 0.1 | 40 | 0.1 | 0.1 | 0.1 | 0.1 | Residential | 1 | 0 | 0 | 0 | 0 | 0 | 0 | 0 | 0
3 | 40 | 0.1 | 40 | 0.1 | 0.1 | 0.1 | Residential | 1 | 0 | 0 | 0 | 0 | 0 | 0 | 0 | 0

## EVCS
[6 empty] | simultaneous_connections |  |  | output_1 |  |  |  |  | output_2 |  |  |  |  | output_3
ID | phases | Node | comment | Ptotal | Connectors | DC | AC | ACDC | Type_1 | Pmaxc_1 [kW] | ηc_1 | Pmaxd_1 [kW] | ηd_1 | Type_2 | Pmaxc_2 [kW] | ηc_2 | Pmaxd_2 [kW] | ηd_2 | Type_3 | Pmaxc_3 [kW] | ηc_3 | Pmaxd_3 [kW] | ηd_3
EVCS1 | a,c | 2 | Terra54CJG | 100 | 3 | 1 | 1 | 2 | DC | 50 | 0.94 | 0.00 | 1.00 | DC | 50 | 0.94 | 0.00 | 1.00 | AC | 43 | 0.94 | 0.00 | 1.00
EVCS2 | a,b | 3 | Terra54CJG | 100 | 3 | 1 | 1 | 2 | DC | 50 | 0.94 | 0.00 | 1.00 | DC | 50 | 0.94 | 0.00 | 1.00 | AC | 43 | 0.94 | 0.00 | 1.00
EVCS3 | b,c | 4 | Terra54CJG | 100 | 3 | 1 | 1 | 2 | DC | 50 | 0.94 | 0.00 | 1.00 | DC | 50 | 0.94 | 0.00 | 1.00 | AC | 43 | 0.94 | 0.00 | 1.00
EVCS4 | a,b,c, | 5 | V2G | 50 | 1 | 1 | 0 | 1 | DC | 50 | 0.90 | 50.00 | 0.85 | None | 0 | 0.00 | 0.00 | 0.00 | None | 0 | 0.00 | 0.00 | 0.00

## EV
ID | arrival | departure | SoCini | Emax [kWh] | Connector | Pmaxc [kW] | Pmaxd [kW]
1 | 4:00 | 8:00 | 0.2 | 40 | CCS | 50 | 0
2 | 5:00 | 9:00 | 0.4 | 40 | CHAdeMO | 50 | 50
3 | 6:00 | 7:00 | 0.1 | 40 | Type2 | 50 | 0
4 | 6:00 | 7:00 | 0.1 | 40 | CCS | 50 | 0
5 | 6:00 | 10:00 | 0.5 | 40 | CHAdeMO | 50 | 50
6 | 7:00 | 11:00 | 0.4 | 40 | Type2 | 50 | 0
7 | 8:00 | 12:00 | 0.4 | 40 | Type2 | 50 | 0
8 | 9:00 | 13:00 | 0.4 | 40 | CCS | 50 | 0
9 | 10:00 | 14:00 | 0.8 | 40 | CHAdeMO | 50 | 50
10 | 11:00 | 15:00 | 0.2 | 40 | Type2 | 50 | 0
11 | 12:00 | 16:00 | 0.3 | 40 | CCS | 50 | 0
12 | 13:00 | 17:00 | 0.4 | 40 | CHAdeMO | 50 | 50
13 | 14:00 | 18:00 | 0.5 | 40 | Type2 | 50 | 0
14 | 15:00 | 19:00 | 0.6 | 40 | CCS | 50 | 0
15 | 16:00 | 20:00 | 0.8 | 40 | Type2 | 50 | 0
16 | 17:00 | 23:45 | 0.7 | 40 | CHAdeMO | 50 | 50
17 | 18:00 | 22:00 | 0.9 | 40 | CCS | 50 | 0
18 | 19:00 | 23:00 | 0.4 | 40 | CHAdeMO | 50 | 50
19 | 20:00 | 23:00 | 0.3 | 40 | Type2 | 50 | 0
20 | 20:30 | 23:30 | 0.4 | 40 | CCS | 50 | 0

## DG
Bus_node | Pmax [kW] | Pmin [kW] | Qmax [kW] | Qmin [kW]
2 | 150 | 0 | 150 | 0

## Costs
Timestamp | EDS | TG
0:00 | 0.435 | 0.8
0:05 | 0.435 | 0.8
0:10 | 0.435 | 0.8
0:15 | 0.435 | 0.8
0:20 | 0.435 | 0.8
0:25 | 0.435 | 0.8
0:30 | 0.435 | 0.8
0:35 | 0.435 | 0.8
0:40 | 0.435 | 0.8
0:45 | 0.435 | 0.8
0:50 | 0.435 | 0.8
0:55 | 0.435 | 0.8
1:00 | 0.435 | 0.8
1:05 | 0.435 | 0.8
1:10 | 0.435 | 0.8
1:15 | 0.435 | 0.8
1:20 | 0.435 | 0.8
1:25 | 0.435 | 0.8
1:30 | 0.435 | 0.8
1:35 | 0.435 | 0.8
1:40 | 0.435 | 0.8
1:45 | 0.435 | 0.8
1:50 | 0.435 | 0.8
1:55 | 0.435 | 0.8
2:00 | 0.435 | 0.8
2:05 | 0.435 | 0.8
2:10 | 0.435 | 0.8
2:15 | 0.435 | 0.8
2:20 | 0.435 | 0.8
2:25 | 0.435 | 0.8
2:30 | 0.435 | 0.8
2:35 | 0.435 | 0.8
2:40 | 0.435 | 0.8
2:45 | 0.435 | 0.8
2:50 | 0.435 | 0.8
2:55 | 0.435 | 0.8
3:00 | 0.435 | 0.8
3:05 | 0.435 | 0.8
3:10 | 0.435 | 0.8
3:15 | 0.435 | 0.8
3:20 | 0.435 | 0.8
3:25 | 0.435 | 0.8
3:30 | 0.435 | 0.8
3:35 | 0.435 | 0.8
3:40 | 0.435 | 0.8
3:45 | 0.435 | 0.8
3:50 | 0.435 | 0.8
3:55 | 0.435 | 0.8
4:00 | 0.435 | 0.8
4:05 | 0.435 | 0.8
4:10 | 0.435 | 0.8
4:15 | 0.435 | 0.8
4:20 | 0.435 | 0.8
4:25 | 0.435 | 0.8
4:30 | 0.435 | 0.8
4:35 | 0.435 | 0.8
4:40 | 0.435 | 0.8
4:45 | 0.435 | 0.8
4:50 | 0.435 | 0.8
4:55 | 0.435 | 0.8
5:00 | 0.435 | 0.8
5:05 | 0.435 | 0.8
5:10 | 0.435 | 0.8
5:15 | 0.435 | 0.8
5:20 | 0.435 | 0.8
5:25 | 0.435 | 0.8
5:30 | 0.435 | 0.8
5:35 | 0.435 | 0.8
5:40 | 0.435 | 0.8
5:45 | 0.435 | 0.8
5:50 | 0.435 | 0.8
5:55 | 0.435 | 0.8
6:00 | 0.435 | 0.8
6:05 | 0.435 | 0.8
6:10 | 0.435 | 0.8
6:15 | 0.435 | 0.8
6:20 | 0.435 | 0.8
6:25 | 0.435 | 0.8
6:30 | 0.435 | 0.8
6:35 | 0.435 | 0.8
6:40 | 0.435 | 0.8
6:45 | 0.435 | 0.8
6:50 | 0.435 | 0.8
6:55 | 0.435 | 0.8
7:00 | 0.435 | 0.8
7:05 | 0.435 | 0.8
7:10 | 0.435 | 0.8
7:15 | 0.435 | 0.8
7:20 | 0.435 | 0.8
7:25 | 0.435 | 0.8
7:30 | 0.435 | 0.8
7:35 | 0.435 | 0.8
7:40 | 0.435 | 0.8
7:45 | 0.435 | 0.8
7:50 | 0.435 | 0.8
7:55 | 0.435 | 0.8
8:00 | 0.435 | 0.8
8:05 | 0.435 | 0.8
8:10 | 0.435 | 0.8
8:15 | 0.435 | 0.8
8:20 | 0.435 | 0.8
8:25 | 0.435 | 0.8
8:30 | 0.435 | 0.8
8:35 | 0.435 | 0.8
8:40 | 0.435 | 0.8
8:45 | 0.435 | 0.8
8:50 | 0.435 | 0.8
8:55 | 0.435 | 0.8
9:00 | 0.435 | 0.8
9:05 | 0.435 | 0.8
9:10 | 0.435 | 0.8
9:15 | 0.435 | 0.8
9:20 | 0.435 | 0.8
9:25 | 0.435 | 0.8
9:30 | 0.435 | 0.8
9:35 | 0.435 | 0.8
9:40 | 0.435 | 0.8
9:45 | 0.435 | 0.8
9:50 | 0.435 | 0.8
9:55 | 0.435 | 0.8
10:00 | 0.435 | 0.8
10:05 | 0.435 | 0.8
10:10 | 0.435 | 0.8
10:15 | 0.435 | 0.8
10:20 | 0.435 | 0.8
10:25 | 0.435 | 0.8
10:30 | 0.435 | 0.8
10:35 | 0.435 | 0.8
10:40 | 0.435 | 0.8
10:45 | 0.435 | 0.8
10:50 | 0.435 | 0.8
10:55 | 0.435 | 0.8
11:00 | 0.435 | 0.8
11:05 | 0.435 | 0.8
11:10 | 0.435 | 0.8
11:15 | 0.435 | 0.8
11:20 | 0.435 | 0.8
11:25 | 0.435 | 0.8
11:30 | 0.435 | 0.8
11:35 | 0.435 | 0.8
11:40 | 0.435 | 0.8
11:45 | 0.435 | 0.8
11:50 | 0.435 | 0.8
11:55 | 0.435 | 0.8
12:00 | 0.435 | 0.8
12:05 | 0.435 | 0.8
12:10 | 0.435 | 0.8
12:15 | 0.435 | 0.8
12:20 | 0.435 | 0.8
12:25 | 0.435 | 0.8
12:30 | 0.435 | 0.8
12:35 | 0.435 | 0.8
12:40 | 0.435 | 0.8
12:45 | 0.435 | 0.8
12:50 | 0.435 | 0.8
12:55 | 0.435 | 0.8
13:00 | 0.435 | 0.8
13:05 | 0.435 | 0.8
13:10 | 0.435 | 0.8
13:15 | 0.435 | 0.8
13:20 | 0.435 | 0.8
13:25 | 0.435 | 0.8
13:30 | 0.435 | 0.8
13:35 | 0.435 | 0.8
13:40 | 0.435 | 0.8
13:45 | 0.435 | 0.8
13:50 | 0.435 | 0.8
13:55 | 0.435 | 0.8
14:00 | 0.435 | 0.8
14:05 | 0.435 | 0.8
14:10 | 0.435 | 0.8
14:15 | 0.435 | 0.8
14:20 | 0.435 | 0.8
14:25 | 0.435 | 0.8
14:30 | 0.435 | 0.8
14:35 | 0.435 | 0.8
14:40 | 0.435 | 0.8
14:45 | 0.435 | 0.8
14:50 | 0.435 | 0.8
14:55 | 0.435 | 0.8
15:00 | 0.435 | 0.8
15:05 | 0.435 | 0.8
15:10 | 0.435 | 0.8
15:15 | 0.435 | 0.8
15:20 | 0.435 | 0.8
15:25 | 0.435 | 0.8
15:30 | 0.435 | 0.8
15:35 | 0.435 | 0.8
15:40 | 0.435 | 0.8
15:45 | 0.435 | 0.8
15:50 | 0.435 | 0.8
15:55 | 0.435 | 0.8
16:00 | 0.435 | 0.8
16:05 | 0.435 | 0.8
16:10 | 0.435 | 0.8
16:15 | 0.435 | 0.8
16:20 | 0.435 | 0.8
16:25 | 0.435 | 0.8
16:30 | 0.435 | 0.8
16:35 | 0.435 | 0.8
16:40 | 0.435 | 0.8
16:45 | 0.435 | 0.8
16:50 | 0.435 | 0.8
16:55 | 0.435 | 0.8
17:00 | 0.435 | 0.8
17:05 | 0.435 | 0.8
17:10 | 0.435 | 0.8
17:15 | 0.435 | 0.8
17:20 | 0.435 | 0.8
17:25 | 0.435 | 0.8
17:30 | 0.435 | 0.8
17:35 | 0.435 | 0.8
17:40 | 0.435 | 0.8
17:45 | 0.435 | 0.8
17:50 | 0.435 | 0.8
17:55 | 0.435 | 0.8
18:00 | 0.435 | 0.8
18:05 | 0.7 | 0.8
18:10 | 0.7 | 0.8
18:15 | 0.7 | 0.8
18:20 | 0.7 | 0.8
18:25 | 0.7 | 0.8
18:30 | 0.7 | 0.8
18:35 | 0.7 | 0.8
18:40 | 0.7 | 0.8
18:45 | 0.7 | 0.8
18:50 | 0.7 | 0.8
18:55 | 0.7 | 0.8
19:00 | 0.7 | 0.8
19:05 | 0.7 | 0.8
19:10 | 0.7 | 0.8
19:15 | 0.7 | 0.8
19:20 | 0.7 | 0.8
19:25 | 0.7 | 0.8
19:30 | 0.7 | 0.8
19:35 | 0.7 | 0.8
19:40 | 0.7 | 0.8
19:45 | 0.7 | 0.8
19:50 | 0.9 | 0.8
19:55 | 0.9 | 0.8
20:00 | 0.9 | 0.8
20:05 | 0.9 | 0.8
20:10 | 0.9 | 0.8
20:15 | 0.9 | 0.8
20:20 | 0.9 | 0.8
20:25 | 0.9 | 0.8
20:30 | 0.9 | 0.8
20:35 | 0.9 | 0.8
20:40 | 0.9 | 0.8
20:45 | 0.9 | 0.8
20:50 | 0.9 | 0.8
20:55 | 0.9 | 0.8
21:00 | 0.9 | 0.8
21:05 | 0.9 | 0.8
21:10 | 0.9 | 0.8
21:15 | 0.9 | 0.8
21:20 | 0.9 | 0.8
21:25 | 0.9 | 0.8
21:30 | 0.9 | 0.8
21:35 | 0.9 | 0.8
21:40 | 0.9 | 0.8
21:45 | 0.9 | 0.8
21:50 | 0.9 | 0.8
21:55 | 0.9 | 0.8
22:00 | 0.9 | 0.8
22:05 | 0.7 | 0.8
22:10 | 0.7 | 0.8
22:15 | 0.7 | 0.8
22:20 | 0.7 | 0.8
22:25 | 0.7 | 0.8
22:30 | 0.7 | 0.8
22:35 | 0.7 | 0.8
22:40 | 0.7 | 0.8
22:45 | 0.7 | 0.8
22:50 | 0.435 | 0.8
22:55 | 0.435 | 0.8
23:00 | 0.435 | 0.8
23:05 | 0.435 | 0.8
23:10 | 0.435 | 0.8
23:15 | 0.435 | 0.8
23:20 | 0.435 | 0.8
23:25 | 0.435 | 0.8
23:30 | 0.435 | 0.8
23:35 | 0.435 | 0.8
23:40 | 0.435 | 0.8
23:45 | 0.435 | 0.8
23:50 | 0.435 | 0.8
23:55 | 0.435 | 0.8

## Probability
Scenario | Probability
s1 | 1
s2 | 0
s3 | 0
s4 | 0
s5 | 0
s6 | 0
s7 | 0
s8 | 0
s9 | 0

## Devices
|  |  |  | simultaneous_connections |  |  | output_1 |  |  |  |  | output_2 |  |  |  |  | output_3
ID | Name | Ptotal | Connectors | DC | AC | ACDC | Type_1 | Pmaxc_1 | ηc_1 | Pmaxd_1 | ηd_1 | Type_2 | Pmaxc_2 | ηc_2 | Pmaxd_2 | ηd_2 | Type_3 | Pmaxc_3 | ηc_3 | Pmaxd_3 | ηd_3
1 | Terra54CT | 72 | 2 | 1 | 1 | 2 | DC | 50 | 0.94 | 0.00 | 1.00 | AC | 22 | 0.94 | 0.00 | 1.00 | None | 0 | 0.00 | 0.00 | 1.00
2 | Terra54CJ | 100 | 2 | 1 | 0 | 1 | DC | 50 | 0.94 | 0.00 | 1.00 | DC | 50 | 0.94 | 0.00 | 1.00 | None | 0 | 0.00 | 0.00 | 1.00
3 | Terra54CJT | 72 | 3 | 1 | 1 | 2 | DC | 50 | 0.94 | 0.00 | 1.00 | DC | 50 | 0.94 | 0.00 | 1.00 | AC | 22 | 0.94 | 0.00 | 1.00
4 | Terra54CJG | 150 | 3 | 1 | 1 | 2 | DC | 50 | 0.94 | 0.00 | 1.00 | DC | 50 | 0.94 | 0.00 | 1.00 | AC | 43 | 0.94 | 0.00 | 1.00
5 | V2G1 | 100 | 1 | 1 | 0 | 1 | DC | 50 | 0.90 | 50.00 | 0.85 | None | 0 | 0.00 | 0.00 | 0.00 | None | 0 | 0.00 | 0.00 | 0.00
6 | V2G2 | 100 | 1 | 1 | 0 | 1 | DC | 40 | 0.92 | 30.00 | 0.99 | None | 0 | 0.00 | 0.00 | 0.00 | None | 0 | 0.00 | 0.00 | 0.00
7 | Teste | 100 | 1 | 1 | 0 | 1 | DC | 30 | 0.95 | 0.00 | 1.00 | None | 0 | 0.00 | 0.00 | 0.00 | None | 0 | 0.00 | 0.00 | 0.00